## List1
Lvl | Component no | Sno | Quantity | U/M | Description | Opt % | Stp | Service | Lots | Draw pos | Whs | On-hand | Description 2 | Stolpec1 | Stolpec2
1 | 941090 | 5 | 1 | Pcs | Ri 975-705 XL 270 5007H 40 P30 | 100
2 | 941155 | 5 | 1 | Pcs | Ri-soba 980-705-95 N | 100
3 | 930947 | 5 | 20 | kg | Ploc Fe-DC03 2.5x1000x2000 | 100 | [6 empty] | Ploc DC03=W.Nr.1.0330=FeP04=St 12 2,5x1000x2000
2 | 940997 | 10 | 1 | Pcs | Ri-plnos 980-40 NP P30 | 100
3 | 930351 | 5 | 32 | kg | Ploc Fe-S235JRG2 4x1000x2000 | 100 | [6 empty] | Smt S235JRG2=W.Nr.1.0038=RSt 37-2 4x1000x2000
2 | 941102 | 15 | 7 | Pcs | Ri-lop 975-705 XL 270 50H | 100
3 | 930002 | 5 | 28 | kg | Ploc Fe-P265GH 5x1500x3000 | 100 | [6 empty] | Ploc P265GH=W.Nr.1.0425=HII 5x1500x3000
1 | PHUB3020-1RIBB | 6 | 1 | Pcs | Fnt Pesto 3020/1 + Ri-povrlo | 100 | [6 empty] | Fantom Pesto + povratne lopatice + pritrdilni material
2 | 930816 | 10 | 1 | Pcs | Pesto AN 3020/1 litozelezno | 100
2 | 941105 | 31 | 8 | Pcs | Ri-povrlo L150A16x16 3riv4 | 100
3 | 930008 | 5 | 0.352 | kg | Ploc X-1.4301 1x1000x2000 | 100 | [6 empty] | Ploc X5CrNi18-10=W.Nr.1.4301=AISI304 1x1000x2000
1 | 9993413 | 35 | 1 | Pcs | Mtr 8 160MB AC+PTC 3~5,5kW IE3 | 100 | [6 empty] | B5 IE3 PTC 3~D 50Hz400V5,5kW 60Hz460V6,6kW FCM 160MB-8/PHE
1 | 994349 | 40 | 1 | Pcs | Plosn + ojac V5g 1000 XLMP | 100 | [6 empty] | Plosn V5g 1000 + Plosn ojac V5g 1000 XL, XM, XP
2 | 940800 | 5 | 45 | kg | Ploc Fe-52ZM310 2,5x1500x3000 | 100 | [6 empty] | Ploc DX52D+ZM310 MBCE 2,5x1500x3000
2 | 994289 | 10 | 2 | Pcs | Plosn ojac V5g 1000 XLMP | 100
3 | 930711 | 5 | 18 | kg | Ploc Fe-51ZM 3x1500x3000 | 100 | [6 empty] | Ploc DX51D+ZM310 3x1500x3000
2 | 947922 | 15 | 24 | Pcs | Kovica 4,8x12 DIN15976 +O-ring | 100 | [6 empty] | Kovica 4,8x12 DIN 15976 St clsd +O-ring 4x1 NBR 70 Shore
3 | 930713 | 5 | 24 | Pcs | Kovica 4,8x12 DIN 15976 Fe zap | 100 | [6 empty] | 4,0-6,5 mm Kovica-slepa-zaprta Zn
3 | 936448 | 10 | 24 | Pcs | O-ring 4x1 NBR 70 Shore | 100
1 | PDVV1000M160 | 45 | 1 | Pcs | Fnt DVV-4g 1000 Mtr 160 | 100 | [6 empty] | Mtr 160 specifične komponente
2 | 930817 | 15 | 1 | Pcs | Pusa taperlock 3020-42 | 100
2 | 941186 | 45 | 1 | Pcs | Plnosmot V4g 975 M68 | 100
3 | 930711 | 5 | 7.2 | kg | Ploc Fe-51ZM 3x1500x3000 | 100 | [6 empty] | Ploc DX51D+ZM310 3x1500x3000
2 | 940510 | 60 | 1 | Pcs | Podlozka varovalna A 16,5 | 100 | [6 empty] | 830540013
3 | 935217 | 5 | 0.17 | kg | Ploc Fe-DD12 LZ 5x1500x3000 | 100 | [6 empty] | Ploc Fe-DD12 RR St W 23 5x1500x3000 EN10111 CAT A
2 | 940515 | 65 | 1 | Pcs | Podlozka varovalna B 16,5 | 100 | [6 empty] | 830540013
3 | 99932163 | 5 | 0.03 | kg | Ploc Fe-ZM310 1x1500x3000 | 100 | [6 empty] | 1 x 1500 x 3000 mm
1 | 994293 | 95 | 1 | Pcs | Cevnos V5g 1000 XL | 100
2 | 994348 | 5 | 2 | Pcs | Cev cevnos V 337 U 980x520 | 100
3 | 930403 | 5 | 12 | kg | Prof cev-b-siv-33,7x4,0 P235T1 | 100 | [6 empty] | Cev brezsivna jeklena
2 | 994291 | 6 | 2 | Pcs | Cev cevnos V 337 U 980x475 | 100
3 | 930403 | 5 | 12 | kg | Prof cev-b-siv-33,7x4,0 P235T1 | 100 | [6 empty] | Cev brezsivna jeklena
2 | 941135 | 10 | 1 | Pcs | Plnosmot V4g 975 | 100
3 | 930970 | 2 | 18 | kg | Ploc Fe-DD12 LZ 4x1500x3000 | 100 | [6 empty] | Ploc Fe-DD12 RR St W 23 4x1500x3000 EN10111 CAT A
3 | 930510 | 5 | 6 | Pcs | X-Matica M16 DIN 929 privaril | 100
2 | 941177 | 15 | 4 | Pcs | Kotnik ojac cevnos V4g 975 | 100
3 | 930957 | 5 | 6.18 | kg | Ploc Fe-DC03 3x1500x3000 | 100 | [6 empty] | Ploc DC03=FeP03=St 13 3x1500x3000
2 | 941176 | 20 | 4 | Pcs | Kotnik cevnos V4g 975 | 100
3 | 930957 | 5 | 5.54 | kg | Ploc Fe-DC03 3x1500x3000 | 100 | [6 empty] | Ploc DC03=FeP03=St 13 3x1500x3000
1 | 941188 | 111 | 1 | Pcs | Plascv V5g 8k 1500-1440 | 100
2 | 930791 | 5 | 18.6 | kg | Ploc Al-Mg3 1,5x1500x3000 H22 | 100 | [6 empty] | Smt AlMg3=EN AW-5754 1,5x1500x3000 H22
1 | 941189 | 112 | 1 | Pcs | Plascv V5g 8k 1500-1440 LH | 100
2 | 930791 | 5 | 18.6 | kg | Ploc Al-Mg3 1,5x1500x3000 H22 | 100 | [6 empty] | Smt AlMg3=EN AW-5754 1,5x1500x3000 H22
1 | PDVV_Z-L | 121 | 3 | Pcs | Fnt DVV Z-L profil 4g | 100 | [6 empty] | Z-L profil za DVV + vijačna roba (za 1 par Z-L)
2 | 940520 | 300 | 6 | Pcs | Z-L V 630-1000 | 100 | [6 empty] | 830020481
3 | 99932164 | 5 | 4.986 | kg | Ploc Fe-ZM310 1,5x1500x3000 | 100 | [6 empty] | 1,5 x 1500 x 3000 mm
1 | 941142 | 130 | 1 | Pcs | Resetka zracnika V4g 630 | 100
2 | 930793 | 5 | 0.45 | kg | Ploc Al-Mg3 1,5x1000x2000 H22 | 100 | [6 empty] | Smt AlMg3=EN AW-5754 1,5x1000x2000 H22
1 | 941187 | 140 | 1 | Pcs | Plascm zun V4g 803-702 LH | 100 | [6 empty] | Plašč motorja Di=803 L=702 + odprtina za zračnik LH
2 | 99932163 | 5 | 18 | kg | Ploc Fe-ZM310 1x1500x3000 | 100 | [6 empty] | 1 x 1500 x 3000 mm
1 | 9994907 | 250 | 1 | Pcs | Nosil stikala V23 Merz I1,2,3 | 100 | [6 empty] | Nosilec servisnega stikala MERZ I1; I2 za DVV na zrač. odmik
2 | 99932164 | 5 | 0.659 | kg | Ploc Fe-ZM310 1,5x1500x3000 | 100 | [6 empty] | 1,5 x 1500 x 3000 mm
1 | 9994908 | 255 | 1 | Pcs | Pokrov stikala V23 Merz I3 | 100 | [6 empty] | Pokrov servisnega stikala MERZ I1; I2 za DVV - Streha
2 | 930792 | 5 | 0.2 | kg | Ploc Al-Mg3 1,5x1250x2500 H22 | 100 | [6 empty] | Smt AlMg3=EN AW-5754 1,5x1250x2500 H22
1 | PDVV1000-5G | 500 | 1 | Pcs | Fnt DVV-5g 1000 | 100
2 | 945590 | 97 | 4 | Pcs | Varovalo puse taper g19 L3 | 100
3 | 930957 | 5 | 0.2 | kg | Ploc Fe-DC03 3x1500x3000 | 100 | [6 empty] | Ploc DC03=FeP03=St 13 3x1500x3000
2 | 941183 | 100 | 1 | Pcs | Plzapsppl V4g 975 | 100
3 | 99932164 | 3 | 19.77 | kg | Ploc Fe-ZM310 1,5x1500x3000 | 100 | [6 empty] | 1,5 x 1500 x 3000 mm
2 | 940112 | 101 | 4 | Pcs | Plzaplh_vez V4g 1000 | 100
3 | 99932163 | 5 | 0.771 | kg | Ploc Fe-ZM310 1x1500x3000 | 100 | [6 empty] | 1 x 1500 x 3000 mm
2 | 941184 | 103 | 1 | Pcs | Zapiralna pl zg V4g 975 | 100
3 | 99932163 | 3 | 12 | kg | Ploc Fe-ZM310 1x1500x3000 | 100 | [6 empty] | 1 x 1500 x 3000 mm
2 | 940450 | 105 | 1 | Pcs | Pl dez V 1000 | 100 | [6 empty] | 830020488
3 | 99932163 | 5 | 18 | kg | Ploc Fe-ZM310 1x1500x3000 | 100 | [6 empty] | 1 x 1500 x 3000 mm
2 | 947922 | 106 | 20 | Pcs | Kovica 4,8x12 DIN15976 +O-ring | 100 | [6 empty] | Kovica 4,8x12 DIN 15976 St clsd +O-ring 4x1 NBR 70 Shore
3 | 930713 | 5 | 20 | Pcs | Kovica 4,8x12 DIN 15976 Fe zap | 100 | [6 empty] | 4,0-6,5 mm Kovica-slepa-zaprta Zn
3 | 936448 | 10 | 20 | Pcs | O-ring 4x1 NBR 70 Shore | 100
2 | 941185 | 110 | 4 | Pcs | Distancnik D40-d17-L45 | 100
2 | 9994038 | 111 | 1 | Pcs | Pokrov revizijske luk 50 Al | 100
3 | 930793 | 5 | 0.01 | kg | Ploc Al-Mg3 1,5x1000x2000 H22 | 100 | [6 empty] | Smt AlMg3=EN AW-5754 1,5x1000x2000 H22
2 | 940282 | 120 | 1 | Pcs | Pokrov D808 Al | 100 | [6 empty] | 830530009
3 | 930789 | 5 | 4.72 | kg | Ploc Al-99,5 1,5x1500x3000 W7 | 100 | [6 empty] | Ploc Al-99,5 1,5x1500x3000 W7 EN 1050 OH
2 | 941164 | 125 | 1 | Pcs | Zracnik V4g 800 | 100
3 | 99932163 | 5 | 4.5 | kg | Ploc Fe-ZM310 1x1500x3000 | 100 | [6 empty] | 1 x 1500 x 3000 mm
3 | 941138 | 10 | 1 | Pcs | Nosilec kabla V4g-LH | 100
4 | 99932163 | 5 | 0.154 | kg | Ploc Fe-ZM310 1x1500x3000 | 100 | [6 empty] | 1 x 1500 x 3000 mm
2 | 941143 | 135 | 1 | Pcs | Blenda zracnika V4g 630 | 100
3 | 930793 | 5 | 0.19 | kg | Ploc Al-Mg3 1,5x1000x2000 H22 | 100 | [6 empty] | Smt AlMg3=EN AW-5754 1,5x1000x2000 H22
2 | 9994038 | 155 | 1 | Pcs | Pokrov revizijske luk 50 Al | 100
3 | 930793 | 5 | 0.01 | kg | Ploc Al-Mg3 1,5x1000x2000 H22 | 100 | [6 empty] | Smt AlMg3=EN AW-5754 1,5x1000x2000 H22
2 | 941192 | 157 | 2 | Pcs | Ploscica 130x20x2_luk_4,2-110 | 100
3 | 940941 | 5 | 0.164 | kg | Ploc Fe-52ZM310 2,0x1000x2000 | 100 | [6 empty] | Ploc DX52D+ZM310 MBCE 2,0x1000x2000
2 | 930525 | 160 | 2 | m | Palica navojna M16 DIN 975 GC | 100 | [6 empty] | Palica navojna M16 DIN 975 GC l=3m
2 | 930655 | 275 | 2 | Pcs | Podlozka PA za M16 | 100 | [6 empty] | Varovalna in tesnilna podložka - Poliamid PA 6
2 | 930134 | 277 | 5 | Pcs | Sponka F511A NT | 100 | [6 empty] | Zamenjava za SC06043
2 | 940973 | 280 | 1 | Pcs | Montaset G 800 | 100
3 | J61003 | 15 | 4 | Pcs | Vijak M12x40 DIN 933 Zn | 100
3 | 930654 | 20 | 4 | Pcs | Podlozka PA za M12 | 100 | [6 empty] | Varovalna in tesnilna podložka - Poliamid PA 6
3 | J61005 | 30 | 4 | Pcs | Vijak 4,8x16 DIN 7981 C-H Zn | 100
2 | 9994866 | 800 | 1 | Pcs | IMO DVV | 100 | [6 empty] | Navodila Instalacijo, Obratovanj in Vzdrževanje
1 | 9994001 | 505 | 0.073 | Pcs | Zascitna mreza V5g 1000 XL | 100 | [6 empty] | H=515 ; kolut=50m ; 515 x 3620
2 | 930809 | 5 | 2 | m2 | Pletivo zicno 13x13x1,2 Aravis | 100 | [6 empty] | Pletivo zicno 13x13x1,2 1/25m-Aravis Zn
1 | PSWS_25_225-225 | 201 | 1 | Pcs | Fnt serv.stik.25A-8p 225-225 | 100 | [6 empty] | Servis.stikalo 25A-8p+NO+NC +uvod +1x25,1x12 -1x25,1x16
2 | J610NV-IZD-0008 | 199 | 1 | Pcs | Navod PSWS_25_225-225 | 100 | [6 empty] | Servis.stikalo 25A-8p+NO+NC +uvod +1x25,1x12 -1x25,1x16
2 | 930637 | 200 | 1 | Pcs | Stikalo serv H 25A,8p+NO+NC | 100 | [6 empty] | Stikalo serv 25A, 8p+1NO+1NC, sivo, ohiš.I2H
2 | 930343 | 215 | 2 | Pcs | Uvodnica M25x1.5 PA | 100
2 | 930348 | 216 | 2 | Pcs | Matica M25x1.5 PA | 100 | [6 empty] | Matica uvodnice
2 | 99932322 | 220 | 1 | Pcs | Uvodnica M12x1.5 PA | 100 | [6 empty] | Uvodnica dolgi navoj IP 68 PA kabel 3-6,5
2 | 99932323 | 221 | 1 | Pcs | Matica M12x1.5 PA | 100 | [6 empty] | Matica uvodnice
2 | 930341 | 226 | 1 | Pcs | Uvodnica M16x1.5 PA | 100
2 | 930346 | 227 | 1 | Pcs | Matica M16x1.5 PA | 100 | [6 empty] | Matica uvodnice
2 | J61062 | 230 | 1 | Pcs | Tesnilo Uvodnice M25 | 100 | [6 empty] | EPDM
2 | J61063 | 231 | 1 | Pcs | Tesnilo Uvodnice M12 | 100 | [6 empty] | EPDM
1 | 930436 | 210 | 1.4 | m | Kabel SIHF 7x2,5mm2 | 100 | [6 empty] | Kabel s Silikonsko izolacijo
1 | 930330 | 213 | 1.5 | m | Kabel YSLY-JZ 2x0,75 mm2 | 100
1 | 930337 | 216 | 1 | m | Cev kabel zascit. FI-14 ECGFE | 100 | [6 empty] | Cev zašitna za kabel - ECGFE - plastika
1 | 930336 | 217 | 1 | m | Cev kabel zascit. FI-8 ECGFE | 100 | [6 empty] | Cev zašitna za kabel - ECGFE - plastika
1 | PEMBA_DVV1000 | 6000 | 1 | Pcs | Fnt Embalaza DVV 1000 | 100 | [6 empty] | Les paleta + oboj
2 | 99931504 | 600 | 1 | Pcs | Paleta les DVV 5g 1000 | 100
2 | 930073 | 605 | 0.072 | m3 | Les deske 100x20x3500-4000 mm | 100 | [6 empty] | Les deske 100x20x3500-4000 mm

## EPD Data
EPDName | EPDQuantity | Comments | EPDUnit | Type | UnitCalc | GroupID | UnitCalcT