## Sheet1
Component Name | Component Weight | Material Name | Material Fraction
Ri 975-705 XL 270 5007H 40 P30 | 55
Ri-soba 980-705-95 N | 10 | Ploc Fe-DC03 2.5x1000x2000 | 2
Ri-plnos 980-40 NP P30 | 22.4 | Ploc Fe-S235JRG2 4x1000x2000 | 1.4286
Ri-lop 975-705 XL 270 50H | 23.1 | Ploc Fe-P265GH 5x1500x3000 | 1.2121
Fnt Pesto 3020/1 + Ri-povrlo | 0
Pesto AN 3020/1 litozelezno | 18
Ri-povrlo L150A16x16 3riv4 | 0.28 | Ploc X-1.4301 1x1000x2000 | 1.2571
Mtr 8 160MB AC+PTC 3~5,5kW IE3 | 126.5
Plosn + ojac V5g 1000 XLMP | 40 | Ploc Fe-52ZM310 2,5x1500x3000 | 1.125
Plosn ojac V5g 1000 XLMP | 5.8 | Ploc Fe-51ZM 3x1500x3000 | 3.1034
Kovica 4,8x12 DIN15976 +O-ring | 0.12
Kovica 4,8x12 DIN 15976 Fe zap | 0.12
O-ring 4x1 NBR 70 Shore | 0.12
Fnt DVV-4g 1000 Mtr 160 | 0
Pusa taperlock 3020-42 | 2.05
Plnosmot V4g 975 M68 | 3.78 | Ploc Fe-51ZM 3x1500x3000 | 1.9048
Podlozka varovalna A 16,5 | 0.03 | Ploc Fe-DD12 LZ 5x1500x3000 | 5.6667
Podlozka varovalna B 16,5 | 0.03 | Ploc Fe-ZM310 1x1500x3000 | 1
Cevnos V5g 1000 XL | 46
Cev cevnos V 337 U 980x520 | 11 | Prof cev-b-siv-33,7x4,0 P235T1 | 1.0909
Cev cevnos V 337 U 980x475 | 11 | Prof cev-b-siv-33,7x4,0 P235T1 | 1.0909
Plnosmot V4g 975 | 12.8 | Ploc Fe-DD12 LZ 4x1500x3000 | 1.4062
X-Matica M16 DIN 929 privaril
Kotnik ojac cevnos V4g 975 | 4.8 | Ploc Fe-DC03 3x1500x3000 | 1.2875
Kotnik cevnos V4g 975 | 4.4 | Ploc Fe-DC03 3x1500x3000 | 1.2591
Plascv V5g 8k 1500-1440 | 14.5 | Ploc Al-Mg3 1,5x1500x3000 H22 | 1.2828
Plascv V5g 8k 1500-1440 LH | 14.4 | Ploc Al-Mg3 1,5x1500x3000 H22 | 1.2917
Fnt DVV Z-L profil 4g | 0
Z-L V 630-1000 | 4.2 | Ploc Fe-ZM310 1,5x1500x3000 | 1.1871
Resetka zracnika V4g 630 | 0.3 | Ploc Al-Mg3 1,5x1000x2000 H22 | 1.5
Plascm zun V4g 803-702 LH | 13.8 | Ploc Fe-ZM310 1x1500x3000 | 1.3043
Nosil stikala V23 Merz I1,2,3 | 0.4 | Ploc Fe-ZM310 1,5x1500x3000 | 1.6475
Pokrov stikala V23 Merz I3 | 0.13 | Ploc Al-Mg3 1,5x1250x2500 H22 | 1.5385
Fnt DVV-5g 1000 | 0
Varovalo puse taper g19 L3 | 0 | Ploc Fe-DC03 3x1500x3000
Plzapsppl V4g 975 | 10.2 | Ploc Fe-ZM310 1,5x1500x3000 | 1.9382
Plzaplh_vez V4g 1000 | 0.6 | Ploc Fe-ZM310 1x1500x3000 | 1.285
Zapiralna pl zg V4g 975 | 5.5 | Ploc Fe-ZM310 1x1500x3000 | 2.1818
Pl dez V 1000 | 4.9 | Ploc Fe-ZM310 1x1500x3000 | 3.6735
Kovica 4,8x12 DIN15976 +O-ring | 0.1
Kovica 4,8x12 DIN 15976 Fe zap | 0.1
O-ring 4x1 NBR 70 Shore | 0.1
Distancnik D40-d17-L45 | 1.4
Pokrov revizijske luk 50 Al | 0.02 | Ploc Al-Mg3 1,5x1000x2000 H22 | 0.5
Pokrov D808 Al | 2.6 | Ploc Al-99,5 1,5x1500x3000 W7 | 1.8154
Zracnik V4g 800 | 2.7 | Ploc Fe-ZM310 1x1500x3000 | 1.6667
Nosilec kabla V4g-LH | 0.1 | Ploc Fe-ZM310 1x1500x3000
Blenda zracnika V4g 630 | 0.1 | Ploc Al-Mg3 1,5x1000x2000 H22 | 1.9
Pokrov revizijske luk 50 Al | 0.02 | Ploc Al-Mg3 1,5x1000x2000 H22 | 0.5
Ploscica 130x20x2_luk_4,2-110 | 0 | Ploc Fe-52ZM310 2,0x1000x2000
Palica navojna M16 DIN 975 GC | 2.6
Podlozka PA za M16 | 0.01
Sponka F511A NT | 0
Montaset G 800 | 0
Vijak M12x40 DIN 933 Zn | 0
Podlozka PA za M12 | 0.02
Vijak 4,8x16 DIN 7981 C-H Zn | 0
IMO DVV | 0.01
Zascitna mreza V5g 1000 XL | 0
Pletivo zicno 13x13x1,2 Aravis
Fnt serv.stik.25A-8p 225-225 | 0
Navod PSWS_25_225-225 | 0
Stikalo serv H 25A,8p+NO+NC | 1.5
Uvodnica M25x1.5 PA | 0.04
Matica M25x1.5 PA | 0.01
Uvodnica M12x1.5 PA | 0.01
Matica M12x1.5 PA | 0.01
Uvodnica M16x1.5 PA | 0.015
Matica M16x1.5 PA | 0.005
Tesnilo Uvodnice M25 | 0
Tesnilo Uvodnice M12 | 0
Kabel SIHF 7x2,5mm2 | 0
Kabel YSLY-JZ 2x0,75 mm2 | 0.6
Cev kabel zascit. FI-14 ECGFE | 0
Cev kabel zascit. FI-8 ECGFE | 0
Fnt Embalaza DVV 1000 | 0
Paleta les DVV 5g 1000 | 28
Les deske 100x20x3500-4000 mm | 36